## STMZ800
ks | Hodnota | Typ | Schéma | Dodavatel | Odkaz
1 | JACK 3.5mm | PG203J | X3 | Farnell | MJ-352W-0
2 | 1n | C-EUC0805K | C4, C19 | Farnell | MC0805N102J500CT
2 | 2u2 | C-EUC0805K | C5, C6 | Farnell | C2012X5R1A225K085AA
7 | 4k7 | R-EU_M0805 | R2, R3, R10, R16, R17, R18, R20 | Farnell | MC 0.1W 0805 5% 4K7
3 | 10u | C-EUC0805K | C15, C17, C18 | Farnell | C2012X5R0J106M/1.25
1 | 12MHz | CRYSTALHC49UP | Q1 | Farnell | ABLS-12.000MHZ-B2-T
6 | 22p | C-EUC0805K | C7, C8, C9, C10, C13, C14 | Farnell | MC0805N220J500CT
3 | 33 | R-EU_M0805 | R14, R15, R19 | Farnell | MC 0.1W 0805 5% 33R
6 | 100n | C-EUC0805K | C1, C11, C12, C16, C20, C21 | Farnell | MCCA000274
4 | 150 | R-EU_M0805 | R1, R4, R5, R9 | Farnell | MC 0.1W 0805 5% 150R
3 | 390 | R-EU_M0805 | R6, R7, R8 | Farnell | MCMR08X3900FTL
1 | 470nH | L-USL0805 | L1 | Farnell | AISC-0805-R047J-T-T
2 | 470u | CT09 | C2, C3 | Farnell | 6.3ZLH470MEFC6.3X11
1 | 634-015-274-992 | 634-015-274-992 | X4 | Farnell | 634-015-274-992
3 | 750 | R-EU_M0805 | R11, R12, R13 | Farnell | MCMR08X7500FTL
1 | 32768Hz | CRYSTALTC26H | Q2 | Farnell | R26-32.768- 12.5
1 | AD8592ARMZ | ADA4853-2AD8647 | IC4 | Farnell | AD8592ARMZ
1 | BAT54C | DIODE_AC-CA_ | D3 | Farnell | BAT54C
1 | BOOT | JP1E | JP1 | Farnell | 2211S-02G
1 | DEBUG | FE06-1 | SV1 | Farnell | 2211S-06G
1 | DIALIGHT-553-0112-200F | DIALIGHT-564-0300-132X | D4 | Farnell | 553-0112-200F
2 | ESD | BAT54A | D1, D2 | Farnell | TPD2E009DBZR
1 | KEYSTONE3000 | KEYSTONE3000 | B1 | Farnell | 3000
1 | LD1117AS33 | LD117AS33TR | IC1 | Farnell | LD1117AS33TR
1 | M25P16 | M25P16 | IC5 | - | neosazuje se
1 | MCDP02 | DP02 | S1 | Farnell | MCDP02
1 | MINI-USB | MINI-USB-32005-201_2 | X2 | Farnell | 10033526-N3212MLF
1 | NC | R-EU_M0805 | R21 | - | neosazuje se
1 | PS/2 | MDSSV-BC06 | X1 | Farnell | TM 0508 A/6
1 | SF-MICROSD 500873-0801 | SF-MICROSD | SD1 | Farnell | 500873-0806
1 | SN74LVC157AD | 74HC157D | IC2 | Farnell | SN74LVC157AD
1 | STM32F405RGT6 | STM32F10XRXT6 | IC3 | Farnell | STM32F405RGT6
1 | 1593kgy | krabice |  | Farnell | 1593KGY